## PATAS
Materiales. | Cantidad | Volumen | Unidades | Peso | Unidades
Cámara | 1 | - | - | 0.2 | Kg | VERIFICACIÓN: | Para evitar inelasticidad del material
Tanque | 1 | 40 | L | 40 | Kg |  | Valor | Unidades |  | Valor | Unidades
Lidar | 1 | - | - | 0.2 | Kg | Faplicada | 190.3448 | N | Longitud | 510 | mm
Botón | 2 | - | - | 0.16 | Kg | Res_tracción máxima | 290 | MPa | Área | 783 | mm^2
Led | 2 | - | - | 0.004 | Kg | Propiedades del material |  |  | I | 2222741.25 | mm^4
Perfil A | 2 | 0.0003078 | m3 | 0.83106 | Kg | E (Módulo de elasticidad) | 70 | GPa | Radio de giro | 53.2799 | mm
Perfil B | 2 | 0.00016296 | m3 | 0.43999 | Kg | Limite elastico | 250 | MPa | Grado de esbeltez | 9.5721
Base acrílica | 1 | 2.984 | (área) | 11.4112 | Kg
Perfiles largos C | 8 | 0.0025272 | m3 | 6.8234 | Kg | Fs | 10
Perfiles cortos D | 4 | 0.0003492 | m3 | 0.94284 | Kg | σ admisible | 25
Batería | 1 | - | - | 5 | Kg
Circuitería | 1 | - | - | 2 | Kg
Electrobomba | 1 | - | - | 5 | Kg
Otros | 1 | - | - | 5 | Kg
|  |  | TOTAL | 77.6126 | Kg
[6 empty] | 190.3448 | < | 19575 | N | SE CUMPLE!
|  | Valor | Unidades
Fuerza Total | 4F | 761.3792 | N |  |  | 2.Segunda parte
Fuerza que soportará una pata | F | 190.3448 | N |  |  | 190.3448 | < | 5903999.914 | N | SE CUMPLE!
Angulo | 74 | cos(74) | 0.27564 | Fx | 52.4661
|  | sen(74) | 0.96126 | Fy | 182.9712

## Selección de materiales
Tipo | Dureza | Resistencia a la corrosión | Magnéticos | Endurecibles por tratamiento térmico | Soldabilidad |  | Características | Fabricante | Central do Brasil U954 | - | Importado
Martensíticos | Alta | Baja | Si | Si | Pobre |  |  | Modelo | Rojo Motor Estrella & Stop interruptor de botón | Pulsador Liviano rojo (XB7-EA2) | Pulsador Negro
Ferríticos | Medio baja | Regular | Si | No | Limitada |  |  | Requisitos |  |  |  |  | Pulsador Liviano Rojo
Austeníticos | Alta | Excelente | No | No | Excelente |  | Corriente de alimentación | 0.5 mA a 10mA | 0.8 mA | 1 mA | 3.5mA |  | Modelo XB7 - EA2
[7 empty] | Uso | No definido | Boton | Pulsador | Pulsador
[7 empty] | Diámetro | menor o igual a 5 cm | 3.5 cm | 2 cm | - |  | voltaje
[7 empty] | Precio máximo (S/.) | menor a 20 | 18 | 2021-09-07 | 2021-09-16 |  | Pulsador Minimal Negro
Estructura
Alternativas | Resistencia a la corrosión | Resistencia a la deformación | Facilidad de implementación | Soldabilidad | Costo
Acero | Alta | Alta | Media | Alta | Medio alto
Acero al carbono | Alta | Alta | Media | Alta | Medio alto
Acero inoxidable | Excelente | Excelente | Media alta | Alta | Alto
Aluminio | Medio alta | Medio alta | Alta | Alta | Bajo | [5 empty] | Características | Modelo | ESP-01 ESP8266 WIFI-SERIAL | ESP-WROOM-32-ESP32 WIFI | ESP-12E ESP8266 WIFI | WEMOS D1 MINI ESP8266 WIFI
Aleaciones de magnesio | Medio baja | Media | Media | Medio alta | Medio bajo
Requisitos
[11 empty] | Consumo de potencia | <1mW | 0.8mW | 0.7mW | - | 0.75mW
[11 empty] | Voltaje de alimentación (máx) | 10 VDC | 3.3 VDC | 3.3 VDC | 3.3 VDC | 5 VDC
Eje | [10 empty] | Precio máximo (S/.) | menor a 30 | 20 | 40 | 18 | 25
Alternativas | Resistencia a la corrosión | Resistencia a la deformación | Resistencia a fatiga | Facilidad de implementación | Soldabilidad | Costo
Acero de bajo carbono | Alta | Alta | Media | Media | Alta | Bajo
Acero de medio carbono | Alta | Alta | Media | Media | Alta | Bajo
Acero inoxidable | Excelente | Excelente | Alta | Media | Alta | Alto
Carcasa
Alternativas | Resistencia a impactos | Maleabilidad | Peso | Costo
Laminas de acrílico | Alta | Excelente | Medio | Medio
Policarbonato (PC) | Alta | Alta | Medio | Bajo
Cloruro de polivinilo (PVC) | Medio alta | Alto | Medio alto | Bajo
Vidrio | Bajo | Bajo | Alta | Alto