## Hoja 1
SENSORES
Flotador de tipo boya
| Características | Fabricante | Naylamp Mechatronics | SM | ECOENERGYSOLAR EIRL
|  | Modelo | Sensor de nivel de líquido vertical | Recto | Sensor de nivel
Requisitos
| Corriente de alimentación | 0.5-1 A | 0.5 A | 1A | 1 A
| Voltaje de alimentación (máx) | 220 VDC | 24 VDC | 220 VDC | 220 VDC
| Material del flotador | Material resistente | P.P. | P.P. | Acero Inoxidable
| Longitud de cable | Mayor a 20 cm | 30 cm | 40 cm | 31 cm
| Precio máximo (S/.) | Menor a 30 | 10 | 25 | 28
Cámara
| Características | Fabricante | SAISAC Mecatrónica | SAISAC Mecatrónica | Electrónica HI-FI SAC
|  | Modelo | Módulo Cámara VGA OV7670 | CÁMARA ESP 32 | Módulo Cámara 5MP Video 1080p para Raspberry Pi, V1.3
Requisitos
| Voltaje de operación | 3 VDC | 3.3 VDC | 5 VDC | 4.5 VDC
| Ángulo de visión mínimo | 24° | 25° | 78° | 24°
| Resolución | 640x480 | 640x480 | 1600x1200 | 2592x1994
| Precio máximo (S/.) | 50 | 18 | 48 | 25
ACTUADORES
Relé
| Características | Fabricante | Electrónica HI-FI SAC | Electrónica HI-FI SAC | Electrónica HI-FI SAC | Relé con Bobina de 24 VDC 10A/250VAC 10A/30VDC "OMRON" 5 Pin 1 Contacto Relay SPDT
|  | Modelo | Relé con Bobina de 24 VDC 10A/30VDC "OMRON" | Relé de 12 VDC Bobina, SPDT 16A 250VAC | Relé de estado sólido 75 A de 5-60 VDC
Requisitos
| Corriente de salida mínima | 350 mA | 10 A | 16 A | 75 A
| Voltaje de alimentación mínimo | 12 VDC | 24 VDC | 12 VDC | 3-32 VDC
| Número de pines | 4 (mínimo) | 5 | 8 | 4
| Precio máximo (S/.) | 90 | 2021-05-11 | 2021-05-13 | 85
Bomba
| Características | Fabricante | SAISAC Mecatrónica | SAISAC Mecatrónica | Naylamp Mechatronics
|  | Modelo | Bomba de agua RS-385 | Minibomba de agua | Bomba de agua sumergible
Requisitos
| Corriente máxima | 750 mA | 700 mA | 375 mA | 350 mA
| Voltaje de operación | 12 VDC | 12 VDC | 12 VDC | 12 VDC
| Potencia máxima | 9 W | 5 W | 4.2 W | 4.8 W
| Caudal máximo | 5 L/min | 1-3 L/min | 4 L/min | 4 L/min
| Precio máximo (S/.) | 50 | 17 | 24 | 30
Servos
| Características | Fabricante | SAISAC Mecatrónica | SAISAC Mecatrónica | Electrónica HI-FI SAC
|  | Modelo | Futaba S3003 | MG90S | SG-5010
Requisitos
| Corriente eléctrica máxima | 1A | 900mA | 900mA | 900mA
| Voltaje de alimentación | 5V | 4.8-6V | 4.8-6V | 4.8-6.6V
| Torque (kg-cm) | 2 | 4 | 2021-02-02 | 5
| Ángulo de rotación | 180° | 180° | 180° | 180°
| Precio máximo | 20 | 15 | 13 | 17
CONTROL
Microcontrolador
| Características | Fabricante | Electrónica HI-FI SAC | Electrónica HI-FI SAC | SAISAC Mecatrónica
|  | Modelo | Mega 2560 R3 | Mega 2560 Pro | ARDUINO DUE
Requisitos
| Corriente eléctrica máxima | 130mA | 40mA | 40mA | 130mA
| Voltaje de alimentación | 5V | 5V | 5V | 3.3V
| Cantidad de pines mínima | 70 | 70 | 70 | 68
| Velocidad del reloj | 16MHz | 16 | 16 | 84
| Precio máximo | 90 | 85 | 65 | 72