## Hoja 1
SENSORES
Flotador de tipo boya
| Características | Fabricante | Naylamp Mechatronics | SM |  | ECOENERGYSOLAR EIRL
|  | Modelo | Sensor de nivel de líquido vertical | Recto |  | Sensor de nivel
Requisitos
| Corriente de alimentación | 0.5-1 A | 0.5 A | 1A |  | 1 A
| Voltaje de alimentación (máx) | 220 VDC | 24 VDC | 220 VDC |  | 220 VDC
| Material del flotador | Material resistente | P.P. | P.P. |  | Acero Inoxidable
| Longitud de cable | Mayor a 20 cm | 30 cm | 40 cm |  | 31 cm
| Precio máximo (S/.) | Menor a 30 | 10 | 25 |  | 28
Cámara
| Características | Fabricante | SAISAC Mecatrónica | SAISAC Mecatrónica |  | Electrónica HI-FI SAC
|  | Modelo | Módulo Cámara VGA OV7670 | CÁMARA ESP 32 |  | Módulo Cámara 5MP Video 1080p para Raspberry Pi, V1.3
Requisitos
| Voltaje de operación | 3 VDC | 3.3 VDC | 5 VDC |  | 4.5 VDC
| Ángulo de visión mínimo | 24° | 25° | 78° |  | 24°
| Resolución | 640x480 | 640x480 | 1600x1200 |  | 2592x1994
| Precio máximo (S/.) | 50 | 18 | 48 |  | 25
ACTUADORES
Relé
| Características | Fabricante | Electrónica HI-FI SAC | Electrónica HI-FI SAC |  | Electrónica HI-FI SAC | Relé con Bobina de 24 VDC 10A/250VAC 10A/30VDC "OMRON" 5 Pin 1 Contacto Relay SPDT
|  | Modelo | Relé con Bobina de 24 VDC 10A/30VDC "OMRON" | Relé de 12 VDC Bobina, SPDT 16A 250VAC |  | Relé de estado sólido 75 A de 5-60 VDC
Requisitos
| Corriente de salida mínima | 350 mA | 10 A | 16 A |  | 75 A
| Voltaje de alimentación mínimo | 12 VDC | 24 VDC | 12 VDC |  | 3-32 VDC
| Número de pines | 4 (mínimo) | 5 | 8 |  | 4
| Precio máximo (S/.) | 90 | 2021-05-11 | 2021-05-13 |  | 85
Bomba
| Características | Fabricante | SAISAC Mecatrónica | SAISAC Mecatrónica |  | Naylamp Mechatronics
|  | Modelo | Bomba de agua RS-385 | Minibomba de agua |  | Bomba de agua sumergible
Requisitos
| Corriente máxima | 750 mA | 700 mA | 375 mA |  | 350 mA
| Voltaje de operación | 12 VDC | 12 VDC | 12 VDC |  | 12 VDC
| Potencia máxima | 9 W | 5 W | 4.2 W |  | 4.8 W
| Caudal máximo | 5 L/min | 1-3 L/min | 4 L/min |  | 4 L/min
| Precio máximo (S/.) | 50 | 17 | 24 |  | 30
Servos
| Características | Fabricante | SAISAC Mecatrónica | SAISAC Mecatrónica |  | Electrónica HI-FI SAC
|  | Modelo | Futaba S3003 | MG90S |  | SG-5010
Requisitos
| Corriente eléctrica máxima | 1A | 900mA | 900mA |  | 900mA
| Voltaje de alimentación | 5V | 4.8-6V | 4.8-6V |  | 4.8-6.6V
| Torque (kg-cm) | 2 | 4 | 2021-02-02 |  | 5
| Ángulo de rotación | 180° | 180° | 180° |  | 180°
| Precio máximo | 20 | 15 | 13 |  | 17
CONTROL
Microcontrolador
| Características | Fabricante | Electrónica HI-FI SAC | Electrónica HI-FI SAC |  | SAISAC Mecatrónica
|  | Modelo | Mega 2560 R3 | Mega 2560 Pro |  | ARDUINO DUE
Requisitos
| Corriente eléctrica máxima | 130mA | 40mA | 40mA |  | 130mA
| Voltaje de alimentación | 5V | 5V | 5V |  | 3.3V
| Cantidad de pines mínima | 70 | 70 | 70 |  | 68
| Velocidad del reloj | 16MHz | 16 | 16 |  | 84
| Precio máximo | 90 | 85 | 65 |  | 72
| Características | Modelo | WEMOS D1 MINI ESP8266 WIFI | ESP-WROOM-32-ESP32 WIFI | ESP-01 ESP8266 WIFI-SERIAL | ESP-12E ESP8266 WIFI
Requisitos
| Consumo de potencia | <1mW | 0.75mW | 0.7mW | 0.8mW | -
| Voltaje de alimentación (máx) | 5 VDC | 5 VDC | 3.3 VDC | 3.3 VDC | 3.3 VDC
| Corriente (mA) | 300 | 215 | 215 | 215 | 215
| Precio máximo (S/.) | Menor a 30 | 25 | 40 | 20 | 18
| Características | Fabricante | SAISAC Mecatrónica | Electrónica HI-FI SAC | Electrónica HI-FI SAC
|  | Modelo | ARDUINO DUE | Mega 2560 R3 | Mega 2560 Pro
Requisitos
| Corriente eléctrica máxima | 130mA | 130mA | 40mA | 40mA
| Voltaje de alimentación | 5V | 3.3V | 5V | 5V
| Cantidad de pines mínima | 70 | 68 | 70 | 70
| Velocidad del reloj | 16MHz | 84 | 16 | 16
| Precio máximo | 90 | 72 | 85 | 65

## Hoja1
Características | Modelo | WEMOS D1 MINI ESP8266 WIFI | ESP-WROOM-32-ESP32 WIFI | ESP-01 ESP8266 WIFI-SERIAL | ESP-12E ESP8266 WIFI
Requisitos
Consumo de potencia | <1mW | 0.75mW | 0.7mW | 0.8mW | -
Voltaje de alimentación (máx) | 5 VDC | 5 VDC | 3.3 VDC | 3.3 VDC | 3.3 VDC
Corriente (mA) | 300 | 215 | 215 | 215 | 215
Precio máximo (S/.) | Menor a 30 | 25 | 40 | 20 | 18
Características | Fabricante | Naylamp Mechatronics | Naylamp Mechatronics | Naylamp Mechatronics | Naylamp Mechatronics
| Modelo | Sensor ultrasónico HC-SR04 | Sensor de Proximidad Capacitivo LJC18A3-H-Z/BX (NPN-NO) | Sensor de proximidad Fotoeléctrico Infrarrojo E18-D80NK | Sensor de proximidad Fotoeléctrico Reflex E3F-R2N12
Requisitos
Corriente máxima de alimentación | < 20mA | 15mA | 20mA | 20mA | 20mA
Voltaje de alimentación (máx) | 5VDC | 5VDC | 36VDC | 5VDC | 36VDC
Rango de medición | 50cm | 2cm - 450cm | 1mm - 5mm | 3cm - 80cm | 2m (máx)
Precio máximo (S/.) | Menor a 30 | 8 | 40 | 28 | 60
Características | Fabricante | SAISAC Mecatrónica | INDUSTRIAS TEZLA | SAISAC Mecatrónica
| Modelo | CELDA DE CARGA 5 KG + HX711 | Sensor de fuerza FSR405 | CELDA DE CARGA 1 KG + HX711
Requisitos
Corriente máxima de alimentación | <1,5mA | 1,5mA | 1mA | 1,5mA
Voltaje de alimentación (máx) | 12VDS | 12VDS | 5VDS | 12VDS
Rango de medición | >2kg | 5kg | 1kg | 1kg
Precio máximo (S/.) | 20 (máx) | 19.5 | 29 | 20
Características | Fabricante | MECO | LINAK | PROGRESSIVE AUTOMATIONS
| Modelo | VDS695935 | ACTUATOR LA 14 | PA-14P
Requisitos
Corriente máxima de alimentación | 40mA | 1,67A - 2,5A | 4.2A | 5A
Voltaje de alimentación (máx) | 12VDC | 12VDC | 24VDC | 12VDC
Extención | 100mm | 200mm | 130mm | 760mm
Carga | 100N | 500N | 750N | 222N
Precio máximo (S/.) | 120 | 170 | 150 | 575
Características | Fabricante | TT MOTOR | MotioKing | QuickSilver Controls
| Modelo | Motor DC GMP42-775PM | Nema 34 modelo bipolar 34H2A6840 | Nema 24 QCI-DS028
Requisitos
Corriente máxima de alimentación (máx) | 5A | 16A | 5A | 3.5A
Voltaje de alimentación (máx) | 24VDC | 24VDC | 55VDC | 12VDC
Torque (N.m) | 2 N.m | 3 | 3.1 | 2.33
Peso (kg) | - | 0.750 | 2 | 1.3
Precio máximo (S/.) | 100 | 61 | 135 | 100
Características | Fabricante | Banebots | Banebots | Sick |  | Características | Fabricante | Banebots | Banebots | Sick
| Modelo | Motoreductor PDX26 | Motoreductor PDX16 | 3450U |  |  | Modelo | Motoreductor PDX26 | Motoreductor PDX16 | 3450U
| Requisitos | [5 empty] | Requisitos
Corriente máxima de alimentación (máx) | 5A | 1.5 | 1.5 | 5.3 |  | Corriente máxima de alimentación (máx) | 5A | 1.5 | 1.5 | 5.3
Voltaje de alimentación (máx) | 12VDC | 12 | 12 | 12 |  | Voltaje de alimentación (máx) | 12VDC | 12 | 12 | 12
Torque (N.m) | 11.49 N.m | 16.38 | 10.2 | 2.13 |  | Torque (N.m) | 7.26 N.m | 16.38 | 10.2 | 2.13
Velocidad de rotación con carga (rpm) | >10 rpm | 900 | 1500 | 1500 |  | Velocidad de rotación con carga (rpm) | >1 rpm | 900 | 1500 | 1500
Potencia entregada | > 12.03 W | 184 W (eficiencia de 45.3%) | 184 W (eficiencia de 45.3%) | 20 W |  | Potencia entregada | > 60.5W | 184 W (eficiencia de 45.3%) | 184 W (eficiencia de 45.3%) | 20 W
Precio máximo (S/.) | 100 | 89 | 89 | 95 |  | Precio máximo (S/.) | 100 | 89 | 89 | 95